## Sheet1
PIN No. | Power Supply, Clock, System Control | I/O Port | Communications | Touch sensing | LOADS (REV A) | After hand made modifications | LOADS (REV B) | After hand made modifications | requirement
1 |  | P06 |  |  | - | - | - | -
2 |  | P03 |  |  | - | - | - | -
3 |  | P04 |  |  | - | - | - | -
4 | VCL |  |  |  | - | - | - | -
5 |  | PJ1 |  |  | - | - | - | -
6 | MD |  |  |  | MD | MD | MD | MD
7 | XCIN |  |  |  | - | - | - | -
8 | XCOUT |  |  |  | - | - | - | -
9 | RES# |  |  |  | RESET | RESET | RESET | RESET
10 | XTAL | P37 |  |  | crystal 16mhz | crystal 16mhz | crystal 10MHz | crystal 10MHz
11 | VSS |  |  |  | - | - | - | -
12 | EXTAL | P36 |  |  | crystal 16mhz | crystal 16mhz | crystal 10MHz | crystal 10MHz
13 | VCC |  |  |  | - | - | - | -
14 |  | P35 |  |  | - | - | - | -
15 |  | P34 | SCK6 |  | - | - | - | -
16 |  | P32 | TXD6/SMOSI6/SSDA6 | TS0 | - | - | - | -
17 |  | P31 | CTS1#/RTS1#/SS1# | TS1 | - | - | Main_ON | RESET Signal | new pin
18 |  | P30 | RXD1/SMISO1/SSCL1 | TS2 | Rx | Rx | Rx | Rx
19 |  | P27 | SCK1 | TS3 | - | RESET Signal | - | - | remove
20 |  | P26 | TXD1/SMOSI1/SSDA1 | TS4 | Tx | Tx | Tx | Tx
21 |  | P21 |  |  | - | - | - | -
22 |  | P20 |  |  | - | ROW3 | ROW3 | ROW3
23 | (5V tolerant) | P17 | SCK1/MISOA/SDA0 |  | - | ROW2 | ROW2 | ROW2
24 | (5V tolerant) | P16 | TXD1/SMOSI1/SSDA1/MOSIA/SCL0 |  | ROW3 | ROW1 | ROW1 | ROW1
25 |  | P15 | RXD1/SMISO1/SSCL1 | TS5 | ROW2 | remove | ROW3_10% | ROW3_10% | HW dimming
26 |  | P14 | CTS1#/RTS1#/SS1# | TS6 | ROW1 | remove | ROW2_10% | ROW2_10% | HW dimming
27 | (5V tolerant) | P13 | SDA0 |  | - | - | ROW1_10% | ROW1_10% | HW dimming
28 | (5V tolerant) | P12 | SCL0 |  | - | - | - | -
29 |  | PH3 |  | TS7 | - | - | Column 2 | Column 2 | review
30 |  | PH2 |  | TS8 | - | - | Column 1 | Column 1
31 |  | PH1 |  | TS9 | Column 2 | Column 2 | - | -
32 |  | PH0 |  | TS10 | Column 1 | Column 1 | Touch sw 13 | Touch sw 13
33 |  | P55 |  | TS11 | Touch sw 13 | Touch sw 13 | Touch sw 15 | Touch sw 15
34 |  | P54 |  | TS12 | Touch sw 15 | Touch sw 15 | Touch sw 17 | Touch sw 17
35 |  | PC7 | MISOA | TS13 | Touch sw 17 | Touch sw 17 | Touch sw 19 | Touch sw 19
36 |  | PC6 | MOSIA | TS14 | Touch sw 19 | Touch sw 19 | Touch sw 21 | Touch sw 21
37 |  | PC5 | RSPCKA | TS15 | Touch sw 21 | Touch sw 21 | Touch sw 23 | Touch sw 23
38 |  | PC4 | SCK5/SSLA0 | TSCAP | - | - | - | -
39 |  | PC3 | TXD5/SMOSI5/SSDA5 | TS16 | Touch sw 23 | Touch sw 23 | Touch sw 24 | Touch sw 24
40 |  | PC2 | RXD5/SMISO5/SSCL5/SSLA3 | TS17 | Touch sw 24 | Touch sw 24 | Touch sw 22 | Touch sw 22
41 |  | PB7/PC1 |  | TS18 | Touch sw 22 | Touch sw 22 | Touch sw 20 | Touch sw 20
42 |  | PB6/PC0 |  | TS19 | Touch sw 20 | Touch sw 20 | Touch sw 18 | Touch sw 18
43 |  | PB5 |  | TS20 | Touch sw 18 | Touch sw 18 | Touch sw 16 | Touch sw 16
44 |  | PB4 |  | TS21 | Touch sw 16 | Touch sw 16 | Touch sw 14 | Touch sw 14
45 |  | PB3 | SCK6 | TS22 | Touch sw 14 | Touch sw 14 | Touch sw 12 | Touch sw 12
46 |  | PB2 | CTS6#/RTS6#/SS6# | TS23 | Touch sw 12 | Touch sw 12 | Touch sw 10 | Touch sw 10
47 |  | PB1 | TXD6/SMOSI6/SSDA6 | TS24 | Touch sw 10 | Touch sw 10 | Touch sw 8 | Touch sw 8
48 | VCC |  |  |  | - | - | - | -
49 |  | PB0 | RXD6/SMISO6/SSCL6/RSPCKA | TS25 | - | Touch sw 7 | - | -
50 | VSS |  |  |  | - | - | - | -
51 |  | PA6 | CTS5#/RTS5#/SS5#/MOSIA | TS26 | Touch sw 8 | Touch sw 8 | Touch sw 6 | Touch sw 6
52 |  | PA5 | RSPCKA | TS27 | Touch sw 6 | Touch sw 6 | Touch sw 4 | Touch sw 4
53 |  | PA4 | TXD5/SMOSI5/SSDA5/SSLA0 | TS28 | Touch sw 4 | Touch sw 4 | Touch sw 2 | Touch sw 2
54 |  | PA3 | RXD5/SMISO5/SSCL5 | TS29 | Touch sw 2 | Touch sw 2 | Touch sw 1 | Touch sw 1
55 |  | PA2 | RXD5/SMISO5/SSCL5/SSLA3 | TS30 | Touch sw 1 | Touch sw 1 | Touch sw 3 | Touch sw 3
56 |  | PA1 | SCK5/SSLA2 | TS31 | Touch sw 3 | Touch sw 3 | Touch sw 5 | Touch sw 5
57 |  | PA0 | SSLA1 | TS32 | Touch sw 5 | Touch sw 5 | Touch sw 7 | Touch sw 7
58 |  | PE5 |  |  | Touch sw 7 | remove | - | -
59 |  | PE4 |  | TS33 | Touch sw 9 | Touch sw 9 | Touch sw 9 | Touch sw 9
60 |  | PE3 | CTS12#/RTS12#/SS12# | TS34 | Touch sw 11 | Touch sw 11 | Touch sw 11 | Touch sw 11
61 |  | PE2 | RXD12/RXDX12/SMISO12/SSCL12 |  | - | - | KOUT1 | KOUT1 | next trial
62 |  | PE1 | TXD12/TXDX12/SIOX12/SMOSI12/ SSDA12 |  | column 3 | column 3 | column 3 | column 3
63 |  | PE0 | SCK12 |  | column 4 | column 4 | column 4 | column 4
64 |  | PD2 | SCK6 |  | column 5 | column 5 | column 5 | column 5
65 |  | PD1 | RXD6/SMISO6/SSCL6 |  | ROW 4 | ROW 4 | ROW 4 | ROW 4
66 |  | PD0 | TXD6/SMOSI6/SSDA6 |  | ROW 5 | ROW 5 | ROW 5 | ROW 5
67 |  | P47 |  |  | ROW 6 | ROW 6 | ROW 6 | ROW 6
68 |  | P46 |  |  | ROW 7 | ROW 7 | ROW 7 | ROW 7
69 |  | P45 |  |  | ROW 8 | ROW 8 | ROW 8 | ROW 8
70 |  | P44 |  |  | ROW 9 | ROW 9 | ROW 9 | ROW 9
71 |  | P43 |  |  | ROW 10 | ROW 10 | ROW 10 | ROW 10
72 |  | P42 |  |  | ROW 11 | ROW 11 | ROW 11 | ROW 11
73 |  | P41 |  |  | ROW 12 | ROW 12 | ROW 12 | ROW 12
74 | VREFL0 | PJ7 |  |  | ROW 13 | ROW 13 | ROW 13 | ROW 13
75 |  | P40 |  |  | ROW 14 | ROW 14 | ROW 14 | ROW 14
76 | VREFH0 | PJ6 |  |  | ROW 15 | ROW 15 | ROW 15 | ROW 15
77 | AVCC0 |  |  |  | - | - | - | -
78 |  | P07 |  |  | - | - | - | -
79 | AVSS0 |  |  |  | - | - | - | -
80 |  | P05 |  |  | - | - | - | -

## button
REVA |  |  |  | REVB |  | changes
Program | SW_No. | MCU_PIN No. | Touch sensing | MCU_PIN No. | Touch sensing | review ALL
BABY CARE عناية بالطفل | sw24 | 40 | TS17 | 39 | TS16
SPORTS WEAR ملابس رياضية | sw23 | 39 | TS16 | 37 | TS15
ECOإقتصادى | sw22 | 41 | TS18 | 40 | TS17
BEDDING مفروشات | sw21 | 37 | TS15 | 36 | TS14
DELICATE ملابس رقيقة | sw20 | 42 | TS19 | 41 | TS18
DARK غامق | sw19 | 36 | TS14 | 35 | TS13
ALLERGY مضاد الحساسية | sw18 | 43 | TS20 | 42 | TS19
JEANS جينز | sw17 | 35 | TS13 | 34 | TS12
LIGHT فاتح | sw16 | 44 | TS21 | 43 | TS20
MIX متنوع | sw15 | 34 | TS12 | 33 | TS11
COTTON قطن | sw14 | 45 | TS22 | 44 | TS21
WHITE أبيض | sw13 | 33 | TS11 | 32 | TS10
WATER TEMP. درجة حرارة المياه | sw11 | 60 | TS34 | 60 | TS35
WATER LVL مستوى المياه | sw12 | 46 | TS23 | 45 | TS22
STEAM TECH تقنية البخار | sw10 | 47 | TS24 | 46 | TS23
WASH TIME مدة الغسيل | sw9 | 59 | TS33 | 59 | TS34
DELAY START تأجيل التشغيل | sw8 | 51 | TS26 | 47 | TS24
RINSE شطف | sw7 | 58 | - | 57 | TS32
GEL DETERGENT منظف سائل | sw5 | 57 | TS32 | 56 | TS31
SPIN عصر | sw6 | 52 | TS27 | 51 | TS26
TUB CLEAN تنظيف الحلة | sw4 | 53 | TS28 | 52 | TS27
STAIN LVL درجة الاتساخ | sw3 | 56 | TS31 | 55 | TS30
START / PAUSE بدء / توقف مؤقت | sw2 | 54 | TS29 | 53 | TS28
ON/OFF التشغيل / الايقاف | sw1 | 55 | TS30 | 54 | TS29